## Sheet1
AFM Scale |  | Late AFM data |  | MAF data |  | Variance | MAF Model | AFM Model | Model Coefficients
kg/h | m^3 / hr
Mass flow | Flow | vOut | Up / Uv | Dry mass
0 | 0 | 0.25 | 0.05 | 8 | 1.23 | -0.99638 | 1.0964 | 0.1 | MAF
30 | 25 |  |  | 10 | 1.36 | -0.22986 | 1.8164 | 1.5865 | -2.3058e-10
60 | 50 | 0.575 | 0.115 | 15 | 1.5241 | -0.019422 | 2.3576 | 2.3381 | 2.7799e-07
90 | 75 |  |  | 30 | 1.87 | 0.019566 | 2.7582 | 2.7778 | 0.00012291
120 | 100 | 1.1 | 0.22 | 60 | 2.371 | 0.03751 | 3.0522 | 3.0898 | 0.027443
150 | 125 |  |  | 120 | 2.9998 | 0.062799 | 3.2689 | 3.3317 | 1.0964
180 | 150 | 1.75 | 0.35 | 250 | 3.7494 | 0.096287 | 3.4331 | 3.5294
210 | 175 |  |  | 370 | 4.1695 | 0.13131 | 3.5653 | 3.6966 | Late AFM
240 | 200 | 2.25 | 0.45 | 480 | 4.4578 | 0.16016 | 3.6812 | 3.8414 | 1.0844
270 | 225 |  |  |  |  | 0.1767 | 3.7924 | 3.9691 | 1.9039
300 | 250 | 2.8 | 0.56 |  |  | 0.1776 | 3.9057 | 4.0833
330 | 275 |  |  |  |  | 0.16299 | 4.0237 | 4.1867
360 | 300 | 3.45 | 0.69 |  |  | 0.1368 | 4.1442 | 4.281
390 | 325 |  |  |  |  | 0.10698 | 4.2609 | 4.3678
420 | 350 | 4 | 0.8 |  |  | 0.085644 | 4.3626 | 4.4482
450 | 375 |  |  |  |  | 0.089169 | 4.4338 | 4.523
480 | 400 | 4.5 | 0.9 |  |  | 0.13823 | 4.4548 | 4.593
Crude (linear) airflow simulation
[9 empty] | swept volume | 2680.98 | (Mine's an 89)
[9 empty] | Peak HP rpm | 6000
[9 empty] | VE max | 0.9 | proportional to d/dx of HP curve?
[9 empty] | peak flow | 434.3188 | m^3 / hr
[9 empty] | RPM | Mass Air | Ideal Mass Fuel | Per Injector
[9 empty] | 0 | 0 | 0 | 0
[9 empty] | 100 | 7.2386 | 0.57909 | 0.14477
[9 empty] | 200 | 14.4773 | 1.1582 | 0.28955
[9 empty] | 300 | 21.7159 | 1.7373 | 0.43432
[9 empty] | 400 | 28.9546 | 2.3164 | 0.57909
[9 empty] | 500 | 36.1932 | 2.8955 | 0.72386
[9 empty] | 600 | 43.4319 | 3.4746 | 0.86864
[9 empty] | 700 | 50.6705 | 4.0536 | 1.0134
[9 empty] | 800 | 57.9092 | 4.6327 | 1.1582
[9 empty] | 900 | 65.1478 | 5.2118 | 1.303
[9 empty] | 1000 | 72.3865 | 5.7909 | 1.4477
[9 empty] | 1100 | 79.6251 | 6.37 | 1.5925
[9 empty] | 1200 | 86.8638 | 6.9491 | 1.7373
[9 empty] | 1300 | 94.1024 | 7.5282 | 1.882
[9 empty] | 1400 | 101.341 | 8.1073 | 2.0268
[9 empty] | 1500 | 108.5797 | 8.6864 | 2.1716
[9 empty] | 1600 | 115.8183 | 9.2655 | 2.3164
[9 empty] | 1700 | 123.057 | 9.8446 | 2.4611
[9 empty] | 1800 | 130.2956 | 10.4237 | 2.6059
[9 empty] | 1900 | 137.5343 | 11.0027 | 2.7507
[9 empty] | 2000 | 144.7729 | 11.5818 | 2.8955
[9 empty] | 2100 | 152.0116 | 12.1609 | 3.0402
[9 empty] | 2200 | 159.2502 | 12.74 | 3.185
[9 empty] | 2300 | 166.4889 | 13.3191 | 3.3298
[9 empty] | 2400 | 173.7275 | 13.8982 | 3.4746
[9 empty] | 2500 | 180.9661 | 14.4773 | 3.6193
[9 empty] | 2600 | 188.2048 | 15.0564 | 3.7641
[9 empty] | 2700 | 195.4434 | 15.6355 | 3.9089
[9 empty] | 2800 | 202.6821 | 16.2146 | 4.0536
[9 empty] | 2900 | 209.9207 | 16.7937 | 4.1984
[9 empty] | 3000 | 217.1594 | 17.3728 | 4.3432
[9 empty] | 3100 | 224.398 | 17.9518 | 4.488
[9 empty] | 3200 | 231.6367 | 18.5309 | 4.6327
[9 empty] | 3300 | 238.8753 | 19.11 | 4.7775
[9 empty] | 3400 | 246.114 | 19.6891 | 4.9223
[9 empty] | 3500 | 253.3526 | 20.2682 | 5.0671
[9 empty] | 3600 | 260.5913 | 20.8473 | 5.2118
[9 empty] | 3700 | 267.8299 | 21.4264 | 5.3566
[9 empty] | 3800 | 275.0685 | 22.0055 | 5.5014
[9 empty] | 3900 | 282.3072 | 22.5846 | 5.6461
[9 empty] | 4000 | 289.5458 | 23.1637 | 5.7909
[9 empty] | 4100 | 296.7845 | 23.7428 | 5.9357
[9 empty] | 4200 | 304.0231 | 24.3219 | 6.0805
[9 empty] | 4300 | 311.2618 | 24.9009 | 6.2252
[9 empty] | 4400 | 318.5004 | 25.48 | 6.37
[9 empty] | 4500 | 325.7391 | 26.0591 | 6.5148
[9 empty] | 4600 | 332.9777 | 26.6382 | 6.6596
[9 empty] | 4700 | 340.2164 | 27.2173 | 6.8043
[9 empty] | 4800 | 347.455 | 27.7964 | 6.9491
[9 empty] | 4900 | 354.6937 | 28.3755 | 7.0939
[9 empty] | 5000 | 361.9323 | 28.9546 | 7.2386
[9 empty] | 5100 | 369.1709 | 29.5337 | 7.3834
[9 empty] | 5200 | 376.4096 | 30.1128 | 7.5282
[9 empty] | 5300 | 383.6482 | 30.6919 | 7.673
[9 empty] | 5400 | 390.8869 | 31.271 | 7.8177
[9 empty] | 5500 | 398.1255 | 31.85 | 7.9625
[9 empty] | 5600 | 405.3642 | 32.4291 | 8.1073
[9 empty] | 5700 | 412.6028 | 33.0082 | 8.2521
[9 empty] | 5800 | 419.8415 | 33.5873 | 8.3968
[9 empty] | 5900 | 427.0801 | 34.1664 | 8.5416
[9 empty] | 6000 | 434.3188 | 34.7455 | 8.6864
[9 empty] | 6100 | 441.5574 | 35.3246 | 8.8311
[9 empty] | 6200 | 448.7961 | 35.9037 | 8.9759
[9 empty] | 6300 | 456.0347 | 36.4828 | 9.1207
[9 empty] | 6400 | 463.2733 | 37.0619 | 9.2655
[9 empty] | 6500 | 470.512 | 37.641 | 9.4102
[9 empty] | 6600 | 477.7506 | 38.2201 | 9.555
[9 empty] | 6700 | 484.9893 | 38.7991 | 9.6998
[9 empty] | 6800 | 492.2279 | 39.3782 | 9.8446
[10 empty] | Est. HP max | 162
[10 empty] | BSFC min | 0.19661 | kg/hr/hp
[11 empty] | 0.43344 | lb/hr/hp
0.0725