## VIN Calculator
Position | 1 | 2 | 3 | 4 | 5 | 6 | 7 | 8 | 9 | 10 | 11 | 12 | 13 | 14 | 15 | 16 | 17
Your Code | W | P | 0 | J | B | 0 | 9 | 2 | 0 | G | S | 8 | 6 | 1 | 6 | 7 | 8
Value | 6 | 7 | 0 | 1 | 2 | 0 | 9 | 2 | 0 | 7 | 2 | 8 | 6 | 1 | 6 | 7 | 8
Weighting | 8 | 7 | 6 | 5 | 4 | 3 | 2 | 10 |  | 9 | 8 | 7 | 6 | 5 | 4 | 3 | 2
Product | 48 | 49 | 0 | 5 | 8 | 0 | 18 | 20 | 385 | 63 | 16 | 56 | 36 | 5 | 24 | 21 | 16
Sum of Products -------------------------------------------------^
Character Value Lookup Table For Calculating Checksum Digit
Code Char. | 0 | 1 | 2 | 3 | 4 | 5 | 6 | 7 | 8 | 9 | A | B | C | D | E | F | G | H | J | K | L | M | N | P | R | S | T | U | V | W | X | Y | Z
Char. Value | 0 | 1 | 2 | 3 | 4 | 5 | 6 | 7 | 8 | 9 | 1 | 2 | 3 | 4 | 5 | 6 | 7 | 8 | 1 | 2 | 3 | 4 | 5 | 7 | 9 | 2 | 3 | 4 | 5 | 6 | 7 | 8 | 9
Code Char. | H | J | K | L | M | N | P | R | S | T | U | V | W | X | Y | Z
Char. Value | 8 | 1 | 2 | 3 | 4 | 5 | 7 | 9 | 2 | 3 | 4 | 5 | 6 | 7 | 8 | 9
94 GTS man | W | P | 0 | A | A | 2 | 9 | 2 | 4 | R | S | 8 | 2 | 0 | 0 | 6 | 6 |  |  | WP0AA2924RS820066
94 GTS Auto | W | P | 0 | A | A | 2 | 9 | 2 | 6 | R | S | 8 | 2 | 0 | 1 | 9 | 6
93 GTS Auto | W | P | 0 | A | A | 2 | 9 | 2 | 1 | P | S | 8 | 2 | 0 | 1 | 3 | 5
91 S4 Auto | W | P | 0 | A | A | 2 | 9 | 2 | 4 | M | S | 8 | 1 | 0 | 0 | 9 | 5
90 GT Man | W | P | 0 | J | B | 2 | 9 | 2 | 4 | L | S | 8 | 6 | 0 | 0 | 9 | 9
89 S4 Auto | W | P | 0 | J | B | 0 | 9 | 2 | 4 | K | S | 8 | 6 | 0 | 7 | 5 | 3
87 S4 Auto | W | P | 0 | J | B | 0 | 9 | 2 | 6 | H | S | 8 | 6 | 0 | 4 | 5 | 5
86s Auto | W | P | 0 | J | B | 0 | 9 | 2 | 4 | G | S | 8 | 6 | 2 | 8 | 2 | 0
86 S Man | W | P | 0 | J | B | 0 | 9 | 2 | 9 | G | S | 8 | 6 | 1 | 4 | 7 | 0
85 928 Man | W | P | 0 | J | A | 0 | 9 | 2 | 4 | C | S | 8 | 2 | 2 | 3 | 6 | 3
85 S Auto | W | P | 0 | J | B | 0 | 9 | 2 | 6 | F | S | 8 | 6 | 1 | 2 | 2 | 9
83 S | W | P | 0 | J | B | 0 | 9 | 2 | 0 | D | S | 8 | 6 | 0 | 9 | 6 | 3
Generic VIN Component Parts
| 1 | 2 | 3 | 4 | 5 | 6 | 7 | 8 | 9 | 10 | 11 | 12 | 13 | 14 | 15 | 16 | 17
| WMI |  |  | VDS | [5 empty] | VIS
VIN Char# | 1 | 2 | 3 | 4 | 5 | 6 | 7 | 8 | 9 | 10 | 11 | 12 | 13 | 14 | 15 | 16 | 17
Weighting | 8 | 7 | 6 | 5 | 4 | 3 | 2 | 10 |  | 9 | 8 | 7 | 6 | 5 | 4 | 3 | 2